## Dulap Med.
Dulap medicamente cu safeu, dotare de baza
Cod | M100000
Descriere | Dulap cu rafturi pentru stocarea medicametelor și a obiectelor parafarmaceutice, cu lacăt și safeu inetrior
Parametru |  | Specificație
Carcasa de bază din oțel / metal |  | rezistenta la uzură/coroziune și substanțe dezinfectante
Picioare de suport |  | 4 picioare, reglabile
Compartimente pentru medicamente |  | minim 45
Rafturi reglabile |  | minim 4
Culoare |  | vopsit alb
Uși exterioare | 2 uși | cu blocare
| deschidere | la min. 170⁰
| compartimente pentru medicamente | minim 8 fiecare ușă | Informație adițională
| garnituri antipraf | pe perimetru | 35 000 lei cu TVA
Despărțituri pe interior | Despărțitură de tip ușă | minim 2 unități
| rotire (deschidere) | la min. 80⁰
| compartimente pentru medicamente | minim 8 fiecare ușă
Safeu pentru droguri periculoase |  | fabricat din metal prevazut cu lacăt
Dimensiuni |  | 100 x 60 x 190 cm, ±10 cm
Termenul de garanție |  | minim 4 ani echivalent la 48 luni