## Sheet1
Troleu / cărucior multifuncțional, standard (masă pentru anesteziolog), de bază
Cod |  | M200000
Descriere | Cărucior pentru acordarea ajutorului medical de urgență cu 4 sertare pentru stocarea medicamentelor și a seturilor de resuscitare cardio pulmonară
Parametru |  | Specificație
Carcasa de bază |  | aluminiu / oțel inoxidabil / oțel vopsit și finisaj exterior din plastic
Blatul mesei |  | Plastic ABS, grosime minim 5mm
Rotile pivotante |  | 4 rotile , 2 cu frână | Informație adițională
|  | Ø minim 125 mm | 18 000 lei cu TVA
Protecție antișoc la cele 4 colțuri |  | da
Mâner pentru manevrare |  | da
Suport din ABS pentru cateter si sonda |  | da
Suport reglabil pe înălțime pentru perfuzie |  | da
Sertare glisante / rabatabile |  | minim 4, cu lacăt central
Cu amortizoare de deschidere/închidere lentă
Cu compartimente de divizare
Coș deșeuri de 10 litri |  | partea laterală
Dimensiuni |  | 80 x 60 x h100 cm, ±10 cm
Termenul de garanție |  | minim 4 ani echivalent la 48 luni