## Sheet1
Troleu / cărucior multifuncțional, standard (masă pentru anesteziolog), mediu
Cod |  | M200001
Descriere | Cărucior pentru acordarea ajutorului medical de urgență cu 5 sertare pentru stocarea medicamentelor și a seturilor de resuscitare cardio pulmonară
Parametru |  | Specificație
Carcasa de bază |  | aluminiu și/sau oțel inoxidabil
Blatul mesei |  | Plastic ABS, grosime minim 5mm
Rotile |  | 4 rotile , 2 cu frână
Ø minim 125 mm
Protecție antișoc la cele 4 colțuri |  | da
Suport butelie de oxigen |  | da | Informație adițională
Mâner pentru manevrare |  | da | 25 000 lei cu TVA
Suport din ABS pentru cateter si sonda |  | da
Coșuri pentru medicamente, pe suport partea de sus a troleului |  | minim în două rânduri, câte minim 5 coșuri în fiecare rând (total minim 10 coșuri)
Raft pentru defibrilator |  | da
Raft lateral glisant |  | da
Suport reglabil pe înălțime pentru perfuzie |  | da
Sertare |  | minim 5, cu lacăt central
Cu amortizoare de deschidere/închidere lentă
Cu compartimente de divizare
Coș deșeuri de 10 litri |  | partea laterală
Dimensiuni |  | 80 x 50 x 90 cm, ±5 cm
Termenul de garanție |  | minim 4 ani echivalent la 48 luni