## Sheet1
Troleu multifuncțional, medical
Cod |  | M200010
Descriere | Troleu multifuncțional, medical cu 2 sertare pentru stocarea medicamentelor și a seturilor medical
Parametru |  | Specificație
Carcasa de bază |  | aluminiu / oțel inoxidabil / oțel vopsit și finisaj exterior din plastic
Blatul mesei |  | oțel inoxidabil 304, satin
Rotile pivotante |  | 4 rotile , 2 cu frână
|  | Ø minim 125 mm | Informație adițională
Protecție antișoc la cele 4 colțuri |  | da | 10 000 lei cu TVA
Mâner pentru manevrare |  | da
Suport din ABS pentru cateter si sonda |  | da
Suport pentru monitor |  | da
Suport reglabil pe înălțime pentru perfuzie |  | da
Partea laterală dotat cu măsuță retractabilă |  | da
Sertare glisante / rabatabile |  | minim 2, cu lacăt central
Cu amortizoare de deschidere/închidere lentă
Cu compartimente de divizare
Parte de jos |  | 2 uși cu mânere
Coș deșeuri de min 5 litri |  | partea laterală
Dimensiuni |  | 80 x 55 x 100(h) cm, ±10 cm
Termenul de garanție |  | minim 4 ani echivalent la 48 luni