## Sheet1
Masă pentru manipulație 2 rafturi, AISI 304
Cod | M300001
Descriere | Masă specializată din inox pentru instrumente chirurgicale, medicamente și echipamente
Parametru |  | Specificație
Structura carcasei |  | oțel inoxidabil satin, grosimea minim 1 mm
Rafturi |  | 2 unități, cu mărginele ridicate
oțel inoxidabil satin, AISI 304, grosimea minim 1 mm
|  | sarcina suportată de rafturi: minim 25 Kg | Informație adițională
Mâner pentru transportare |  | da | 4 000 lei cu TVA
Rotile de cauciuc pivotante |  | 4 rotile, min. 2 cu frână
Rezisten la uzură și substanțe pentru dezinfectare chimică |  | da
Dimensiuni |  | 70 x 45 x 85 cm, ±5 cm
Termenul de garanție |  | minim 4 ani echivalent la 48 luni