## Sheet1
Masă pentru manipulație 3 rafturi, AISI 304
Cod | M300003
Descriere | Masă specializată din inox pentru instrumente chirurgicale, medicamente și echipamente
Parametru |  | Specificație
Structura carcasei și a suprafețelor |  | oțel inoxidabil satin, grosimea minim 1 mm
Rafturi |  | 3 unități, cu mărginele ridicate
|  | oțel inoxidabil satin, AISI 304, grosimea minim 1 mm | Informație adițională
|  | sarcina suportată de rafturi: minim 25 Kg | 4 600 lei cu TVA
Mâner pentru transportare |  | da
Rotile de cauciuc pivotante |  | 4 rotile, min. 2 cu frână
Rezisten la uzură și substanțe pentru dezinfectare chimică |  | da
Dimensiuni |  | 70 x 45 x 85 cm, ±5 cm
Termenul de garanție |  | minim 4 ani echivalent la 48 luni