## Sheet1
Masa pentru manipulare cu 1 sertar si 2 rafturi, AISI 304
Cod | M300013
Descriere | concepute pentru depozitarea consumabilelor, medicamentelor și instrumentelor în sălile de operație și vestiarele instituțiilor medicale
Parametru |  | Specificație
Tip material |  | oțel inoxidabil AISI 304, grosimea minim 1 mm
|  | finisaj satin | Informație adițională
|  | rezisten la uzură și substanțe pentru dezinfectare chimică | 6 000 lei cu TVA
Protecția suprafeței |  | un strat de protecție realizat prin pasivare chimică, (conform standardului ASTM A967), pentru a asigura rezistența sporită la coroziune
Sertar cu raft din partea de sus |  | da, cu mâner
Mânere pentru transportarea mesei |  | da, 2 unități
Raft în partea de sus, deasupra sertarului |  | 1 unitate, cu mărginile ridicate
oțel inoxidabil satin, AISI 304, grosimea minim 0.8 mm
Raft în partea de jos |  | 2 unități, cu mărginile ridicate
oțel inoxidabil satin, AISI 304, grosimea minim 0.8 mm
Rotile de cauciuc pivotante |  | da, min 4, cel puțin 2 cu frână
diametru minim 50 mm
Dimensiune |  | 70x50x85 ± 5 cm
Termenul de garanție |  | minim 4 ani echivalent la 48 luni