## Sheet1
Masa pentru manipulare cu 2 sertare
Cod | M300016
Descriere | concepute pentru depozitarea consumabilelor, medicamentelor și instrumentelor în sălile de operație și vestiarele instituțiilor medicale
Parametru |  | Specificație
Tip material |  | oțel acoperit cu pulbere albă
grosimea minim 1 mm
rezisten la uzură și substanțe pentru dezinfectare chimică
Sertar partea de sus |  | 2 unități, cu mâner | Informație adițională
Mânere pentru transportarea mesei |  | da, 2 unități | 5 000 lei cu TVA
Raft în partea de sus, deasupra sertarului |  | 1 unitate, cu mărginile ridicate
oțel inoxidabil satin, AISI 304, grosimea minim 0.8 mm
Raft în partea de jos |  | 1 unități, cu mărginile ridicate
oțel inoxidabil satin, AISI 304, grosimea minim 0.8 mm
Rotile de cauciuc pivotante |  | da, min 4, cel puțin 2 cu frână
diametru minim 100 mm
Dimensiune |  | 65x50x90(h) ± 5 cm
Sarcina maximă pe masă |  | minim 30 kg
Termenul de garanție |  | minim 4 ani echivalent la 48 luni