## Sheet1
Masuță mobilă pentru pansament, AISI 304
Cod | M300030
Descriere | concepute pentru depozitarea consumabilelor, medicamentelor și instrumentelor
Parametru |  | Specificație
Tip material |  | confecționat integral din oțel inoxidabil AISI 304
metal rezisten la uzură și substanțe pentru dezinfectare chimică
Măsuța dotată cu |  | 3 rafturi cu balustrade anti-cadere pe rafturile inferioare
|  | coș deșeuri cu acționare prin pedală, confecționat din oțel inoxidabil AISI 304 | Informație adițională
|  | sertar pe șine cu mâner | 14 000 lei cu TVA
Suport sticle
Maniere pentru transportarea mesei |  | da, 2
Rotile |  | da, min. 4 din cauciuc, cel puțin 2 cu frână
Dimensiune |  | 75x50(h)x120 ± 5 cm
Tampoane din cauciuc pe toate 4 colțuri |  | da
Încărcarea pe masă |  | min. 30 kg.
Termenul de garanție |  | minim 4 ani echivalent la 48 luni