## Sheet1
Masuță mobilă pentru pansament
Cod | M300031
Descriere | concepute pentru proceduri de pansamente
Parametru |  | Specificație
Tip material carcasă |  | confecționat din oțel
metal rezisten la uzură și substanțe pentru dezinfectare chimică
Măsuța dotată cu |  | 2 rafturi cu balustrade anti-cadere din oțel inoxidabil AISI 304, statin
|  | bol pentru pansamente din oțel inoxidabil AISI 304, statin | Informație adițională
|  | sertar pe șine cu mâner | 7 000 lei cu TVA
Maniere pentru transportarea mesei |  | da, minim 1
Rotile pivotante |  | da, min. 4 din cauciuc, cel puțin 2 cu frână
Dimensiune |  | 40x80(h)x60 ± 5 cm
Încărcarea pe masă |  | min. 30 kg.
Termenul de garanție |  | minim 4 ani echivalent la 48 luni