## Sheet1
Masă cu 2 sertare din dreapta, AISI 304
Cod | M300111
Descriere | Masă cu 2 sertare din dreapta, specializată din oțel inox aisi 304 pentru instrumentar chirurgical.
Parametru |  | Specificație
Structura carcasei și a suprafețelor cu grosimea minim 1.2 mm |  | oțel inox satin, minim AISI 304
Suprafața mesei |  | cu bordură la partea de perete a mesei 10 - 15 cm
oțel inox AISI304 satin, min.1.5mm
|  | sarcina suportată minim 60 Kg | Informație adițională
Sertare |  | 2 sertare montate în partea stângă | 12 000 lei cu TVA
cu mânere
Dimensiuni |  | 120 x 60 x 85 cm, ±5 cm
Picioare |  | reglabile
Termenul de garanție |  | minim 4 ani echivalent la 48 luni