## Sheet1
Cărucior / Troleu pentru colectarea lengeriei (salon), de baza
Cod | M400000
Descriere | Troleu pentru colectare și transportare albituri
Parametru |  | Specificație
Structura carcasă |  | metal rezistent la dezinfectanți
Material container coș |  | impermiabil
Sarcina maximă de încărcare |  | minim 80 Kg
Rotile |  | cel puțin 4 cu frână, Ø minim 150 mm | Informație adițională
Dimensiuni |  | 100 x 60 x 100 cm, ±10 cm | 8 400 lei cu TVA
Mâner pentru transportare |  | da
Accesorii | coș | min 2 buc.
Termenul de garanție |  | minim 4 ani echivalent la 48 luni