## Sheet1
Cărucior cu 2 saci (sala operație)
Cod | M400100
Descriere | Cărucior cu 2 saci
Parametru |  | Specificație
Structura carcasă |  | oțel inoxidabil / oțel vopsit
oțel rezistent la dezinfectanți
Material container coș |  | impermiabil
Deschiderea coșului prin apăsarea unei pedale |  | da
Baza plastic rigid (ABS) / oțel inoxidabil AISI 304 |  | cu autosuport cu margini înalte
Inel de prindere a sacului |  | da
Două tuburi verticale din oțel inoxidabil (AISI 304), ce prinde baza și susține inelul de fixare a scaului |  | da | Informație adițională 8 000 lei cu TVA
Rotile |  | cel puțin 4 cu frână, Ø minim 150 mm
minim 2 roți cu frâne
Tampoane din cauciuc |  | pe toate 4 colțuri
Mâner pentru manevrare / transportare |  | minim 1
Dimensiuni |  | 100 x 50 x 100 cm, ±10 cm
Accesorii | saci | minim 4 buc.
Termenul de garanție |  | minim 4 ani echivalent la 48 luni