## Sheet1
Troleu / cărucior pentru transportarea și repatizarea alimentelor
Cod | M400200
Descriere | Troleu / cărucior pentru transportarea și repatizarea alimentelor la pacienți
Parametru |  | Specificație
Carcasa oțel inoxidabil AISI 304, satin, grosimea min. 1mm |  | țeavă de inox
Prevăzut cu două blaturi tavă cu mărginile ridicate |  | da
Încărcarea maximă |  | minim 30 kg | Informație adițională
Mâner de transportare |  | da | 5 000 lei cu TVA
Dimensiuni |  | 75 x 40 x 85 cm, ±7 cm
Rotile pivotante din cauciuc |  | da, min 4, toate cu frână
diametru minim 100 mm
Termenul de garanție |  | minim 4 ani echivalent la 48 luni