## Лист1
Congelator pentru laborator (Ultra-Low freezer), orizontal 100-200L
Cod | 140650
Descriere | Congelatoarele sunt concepute pentru a oferi stocare specializată pentru probe biologice, culturi de celule și alte materiale sensibile la temperatura
Parametrul |  | Specificația
Configuraţie |  | orizontal
Capacitatea internă a camerei |  | ≥ 100 și 200 litri ≤
Număr de diviziuni tip box, dotate cu coșuri |  | ≥ 2 buc.
Uşa | Externă | ≥ 1
| Mecanism | blocare cu cheie
Roţi |  | obligatoriu | 40 000 lei cu TVA
Construcţie interioară |  | oţel inoxidabil
Construcţie exterioară |  | cu acoperire anticorozivă
Afişaj temperatură |  | digital
LCD / LED
Înregistrare temperaturii și posibilitatea de export pe stic USB |  | obligatoriu, cu soft inclus dacă este necesar pentru citirea datelor exportate la calculator
Alarme |  | acustică
vizuală
ușa deschisă
lipsa curentului electric
Posibilitatea de setare a alarmei |  | limita maximă a temperaturii
limita minimă a temperaturii
Baterie internă pentru alarmă și menținerea detelor a alarmelor |  | obliogatoiu, ≥ 48 ore
Răcire |  | ventilată sau statică
Refrigerent |  | fară CFC / HCFC
Diapazon de temperatură |  | -50°C .. - 86 °C
Alimentare |  | 220 V, 50 Hz
Nivelul de zgomot |  | ≤ 60 db