## Лист1
Centrifugă, microhematocrit
Cod | 150900
Descriere | Centrifugele microhematocrit sunt destinate pentru a determina hematocritul sîngelui-raportul dintre volumul de celule roşii la volumul de sînge total, exprimat ca număr zecimal, o fracţiune sau un procent.
Parametrul |  | Specificația
Viteza de rotație | Maximală, rpm | ≥ 6000
| RCF Maximală, g | ≥ 10000
| Setări | setarea vitezei
Rotor | Raza rotorului | ≥ 8 cm | Informație adițională
Capacitatea | tipul tuburilor | tuburi de 50 µL , și tuburi capilare de 75 mm | 66730 lei cu TVA
| Numărul de tuburi | La solicitarea beneficiarului
Rotore disponibile | cu diferite unghiuri | obligatoriu
Timer | Daiapazon minim de timp | 1 - ≥60 min
| Incrementarea | ≤1 min
Securitatea | Blocarea capacului în timpul lucrului | obligatoriu
Indicatori | Indicarori vizual și acustic | obligatoriu
| Debalansare | obligatoriu
| Pornire/oprire | obligatoriu
| Depășirea vitezei | obligatoriu
| Capac deschis | obligatoriu
Display | Digital | obligatoriu
Nivelul de zgomot | ≤70 dB | obligatoriu
Fereastra, orificiu sau alt acces, necesar pentru efectuarea procedurii de verificare periodica, conform normelor si standartelor in viguare |  | obligatoriu