## Sheet1
Sistem radiografic intraoral
Cod | 210510
Descriere | Unităţile radiografice dentare sunt utilizate pentru imagistica dentiţiei, anatomia individuală a dintelui (coroană, gît, rădăcină) şi alte probleme dentare. Radiografia intraorală necesită filmul dentar sau senzorul digital pentru a fi plasate în interiorul gurii pacientului pentru imagistica ocluzală, periapicală, etc.
Parametrul |  | Specificația
Tub anod de raze X | Tip | staţionar sau portabil
| Filtrare totală minimă, mm Al | ≥1.5-2.2
| Capacitatea de încălzire, HU | ≥ 8000-30000
| Dimensiunea spotului focal, mm | ≥ 0.4-0.8
Generator de raze X | Tip | AC/DC | Informație adițională
| AEC | obtional | 143 368 lei cu TVA
| Gama kV | ≥ 60
| Gama mA | între 2 şi 8
| Timpul de expunere, sec | ≥ 0.02-2.0
SID (distanta de la sursa la imagine), mm |  | 200-300
DAP-metru |  | obligatoriu
Panou de control |  | digital
Alimentarea |  | 220-240V, 50 Hz
Film sau detector digital |  | ambele
Tipul sensorului |  | CMOS
Tehnologia transmiterii datelor |  | USB, Ethernet, Wireless
Timpul de procesare şi afişare |  | ~4
Mărime pixel, µm |  | ≤19
Monitor |  | ≥19"
Rezoluţie, pixeli |  | ≥1024 x 768
Computer |  | obligatoriu