## Лист1
Tensiometru electronic automat de triaj Pediatric
Cod | 260790
Parametrul | Specificația
Descriere | Tensiometru electronic automat destinat măsurarii tensiunii arteriale neinvazive
Tip | portabil, pacient pediatric
Caracterisitici tehnice- | pompă electrica integrată
| manșetă | Informație adițională
| tonometrul și manșeta separate | 1 800 lei cu TVA
tub aer din cauciuc sau alte materiale rezistente analogice
Parametri tehnici- | limite de măsurare 0-280 mm Hg
Eroarea nu mai mare de 3 mm Hg
Tehnologii de detecție a ritmului cardiac neregulat (aritmii) | Irregular Heart Beat (IHD), Pulse Arrithmia Detection (PAD), AFIB etc.
Conectare la PC | USB / RC232 / Sdcart / ethernet
Memorie internă | Stocarea datelor a minim 100 măsurări
Alarma | sonora
Alimentare | baterii alcaline
încărcător la 220V
Accesorii | manșetă pentru pediatrici - 2 buc